## 1.0 Foundation ปริมาณฐานราก
1.0 Foundation ปริมาณฐานราก
Type | Count | Width | Length | Thickness | Area | Perimeter | Formwork | Volume | Lean | Sand | Description
F160 - 800 mm. Thk. | 9 | 1.20 m | 1.20 m | 0.80 m | 12.96 m² | 43.20 m | 34.56 m² | 10.368 m³ | 1.80 m³ | 3.60 m³ | 320 ksc
F218 - 500 mm. Thk. | 2 | 1.16 m | 0.36 m | 0.50 m | 0.84 m² | 6.08 m | 3.04 m² | 0.418 m³ | 0.23 m³ | 0.45 m³ | 320 ksc
F260 - 800 mm. Thk. | 4 | 2.70 m | 1.20 m | 0.80 m | 12.96 m² | 31.20 m | 24.96 m² | 10.368 m³ | 1.40 m³ | 2.80 m³ | 320 ksc
F360 - 800 mm. Thk. | 14 | 2.76 m | 3.19 m | 0.80 m | 82.53 m² | 133.86 m | 107.09 m² | 66.025 m³ | 9.94 m³ | 19.87 m³ | 320 ksc
F360A - 800 mm. Thk. | 1 | 4.20 m | 1.20 m | 0.80 m | 5.04 m² | 10.80 m | 8.64 m² | 4.032 m³ | 0.50 m³ | 1.00 m³ | 320 ksc
F460 - 800 mm. Thk. | 4 | 2.70 m | 2.70 m | 0.80 m | 29.16 m² | 43.20 m | 34.56 m² | 23.328 m³ | 2.45 m³ | 4.90 m³ | 320 ksc
F560 - 1000 mm. Thk. | 1 | 2.70 m | 4.20 m | 1.00 m | 9.09 m² | 13.80 m | 13.80 m² | 9.090 m³ | 0.88 m³ | 1.75 m³ | 320 ksc
F1560 - 1000 mm. Thk. | 1 | 7.20 m | 4.20 m | 1.00 m | 30.24 m² | 22.80 m | 22.80 m² | 30.240 m³ | 2.00 m³ | 4.00 m³ | 320 ksc
F2560 - 1000 mm. Thk. | 1 | 10.20 m | 5.70 m | 1.00 m | 51.39 m² | 31.80 m | 31.80 m² | 51.390 m³ | 3.58 m³ | 7.15 m³ | 320 ksc
Grand total: 37 |  |  |  |  | 234.21 m² | 336.74 m | 281.25 m² | 205.259 m³ | 22.76 m³ | 45.53 m³