## 1.1 Foundation ปริมาณฐานราก ควา
1.1 Foundation ปริมาณฐานราก ความลึกไม่เกิน 2 เมตร
Type | Count | Width | Length | Thickness | Area | Perimeter | Formwork | Volume | Structural Material | Elevation at Bottom | Lean | Sand | Excavation | Back Filled
F160 - 800 mm. Thk. | 4 | 1.20 m | 1.20 m | 0.80 m | 5.76 m² | 19.20 m | 15.36 m² | 4.61 m³ | Concrete Foudation | -1.05 m | 1.60 m³ | 1.60 m³ | 16.46 m³ | 8.65 m³
F218 - 500 mm. Thk. | 2 | 1.16 m | 0.36 m | 0.50 m | 0.84 m² | 6.08 m | 3.04 m² | 0.42 m³ | Concrete Foudation | -0.55 m | 0.45 m³ | 0.45 m³ | 2.06 m³ | 0.73 m³
F260 - 800 mm. Thk. | 3 | 2.70 m | 1.20 m | 0.80 m | 9.72 m² | 23.40 m | 18.72 m² | 7.78 m³ | Concrete Foudation | -1.05 m | 2.10 m³ | 2.10 m³ | 20.76 m³ | 8.78 m³
F360 - 800 mm. Thk. | 13 | 2.76 m | 3.19 m | 0.80 m | 76.64 m² | 124.30 m | 99.44 m² | 61.31 m³ | Concrete Foudation | <varies> | 18.45 m³ | 18.45 m³ | 174.76 m³ | 76.54 m³
F360A - 800 mm. Thk. | 1 | 4.20 m | 1.20 m | 0.80 m | 5.04 m² | 10.80 m | 8.64 m² | 4.03 m³ | Concrete Foudation | -1.05 m | 1.00 m³ | 1.00 m³ | 9.72 m³ | 3.69 m³
F460 - 800 mm. Thk. | 1 | 2.70 m | 2.70 m | 0.80 m | 7.29 m² | 10.80 m | 8.64 m² | 5.83 m³ | Concrete Foudation | -1.05 m | 1.23 m³ | 1.23 m³ | 11.64 m³ | 3.35 m³
F560 - 1000 mm. Thk. | 1 | 2.70 m | 4.20 m | 1.00 m | 9.09 m² | 13.80 m | 13.80 m² | 9.09 m³ | Concrete Foudation | -1.25 m | 1.75 m³ | 1.75 m³ | 20.20 m³ | 7.61 m³
F2560 - 1000 mm. Thk. | 1 | 10.20 m | 5.70 m | 1.00 m | 51.39 m² | 31.80 m | 31.80 m² | 51.39 m³ | Concrete Foudation | -1.25 m | 7.15 m³ | 7.15 m³ | 78.79 m³ | 13.10 m³
Grand total: 26 |  |  |  |  | 165.76 m² | 240.18 m | 199.44 m² | 144.45 m³ |  |  | 33.73 m³ | 33.73 m³ | 334.38 m³ | 122.46 m³