## 1.2 Foundation ปริมาณฐานราก ควา
1.2 Foundation ปริมาณฐานราก ความลึกเกิน 2 เมตร
Type | Count | Width | Length | Thickness | Area | Perimeter | Formwork | Volume | Structural Material | Elevation at Bottom | Lean | Sand | Excavation | Back Filled
F160 - 800 mm. Thk. | 5 | 1.20 m | 1.20 m | 0.80 m | 7.20 m² | 24.00 m | 19.20 m² | 5.76 m³ | Concrete Foudation | <varies> | 2.00 m³ | 2.00 m³ | 267.78 m³ | 258.02 m³
F260 - 800 mm. Thk. | 1 | 2.70 m | 1.20 m | 0.80 m | 3.24 m² | 7.80 m | 6.24 m² | 2.59 m³ | Concrete Foudation | -7.20 m | 0.70 m³ | 0.70 m³ | 105.28 m³ | 101.29 m³
F360 - 800 mm. Thk. | 1 | 2.76 m | 3.19 m | 0.80 m | 5.90 m² | 9.56 m | 7.65 m² | 4.72 m³ | Concrete Foudation | -7.20 m | 1.42 m³ | 1.42 m³ | 172.84 m³ | 165.28 m³
F460 - 800 mm. Thk. | 3 | 2.70 m | 2.70 m | 0.80 m | 21.87 m² | 32.40 m | 25.92 m² | 17.50 m³ | Concrete Foudation | -4.25 m | 3.68 m³ | 3.68 m³ | 268.39 m³ | 243.55 m³
F1560 - 1000 mm. Thk. | 1 | 7.20 m | 4.20 m | 1.00 m | 30.24 m² | 22.80 m | 22.80 m² | 30.24 m³ | Concrete Foudation | -2.60 m | 4.00 m³ | 4.00 m³ | 136.90 m³ | 98.66 m³
Grand total: 11 |  |  |  |  | 68.45 m² | 96.56 m | 81.81 m² | 60.80 m³ |  |  | 11.79 m³ | 11.79 m³ | 951.18 m³ | 866.79 m³